## EQ Core Selection Chart
Inductance | 3.5
Current | 100
LI2 | 35

## EQ Core Design Tool
EQ Core Design
[6 empty] | Core Dimension & Parameter | [9 empty] | Path length(㎝) |  | 6.03
Material |  |  | SIZE |  |  |  |  | A | B | C | D | E | F |  |  | Cross Section Area(㎠) |  | 1.523
HEQ(HighFlux) |  |  | 3222A |  |  | Size(mm) |  | 32 | 22 | 10.3 | 13.5 | 27.6 | 6.6 |  |  | Window Area(㎠) |  | 0.9306
[16 empty] | Volume(cc) |  | 9.1837
Design Parameter | [14 empty] | Total Loss & Delta T
Turns |  |  |  | 5 |  | Winding Factor(%) |  |  | 53.7288 | DCR(mΩ) @ 20℃ |  |  | 0.46865 |  | Perm. | Total Loss(W) |  | Delta T
Wire Eff Area(㎟) |  |  |  | 10 |  | Rated Current (A) |  |  | 100 | Temp of Wire(℃) |  |  | 20 |  |  | DC | AC | DC | AC
Wire length/T(㎝) |  |  |  | 4.2412 |  | Peak Current (A) |  |  | 110.875 | DCR(mΩ) @ T(℃) |  |  | 0.46865 |  | 026 | 5.131 | 6.8041 | 47.656 | 60.2856
Wire Material |  |  |  | Copper |  | Frequency(kHz) |  |  | 50 | Wire loss(W) |  |  | 4.6865 |  | 040 | 5.0918 | 6.639 | 47.3527 | 59.0646
Current Density |  |  |  | 10 |  | Current Ripple Rate(%) |  |  | 21.75% | Required L(uH) |  |  | 3.5 |  | 060 | 5.025 | 6.3353 | 46.8345 | 56.8055
Wire Dia(mm) |  |  |  | 3.5682 |  | Ripple Current(ΔI) |  |  | 21.75 | Wire Weight(g) |  |  | 22.8004 |  | #N/A | #N/A | #N/A | #N/A | #N/A
Surface Area(㎠) |  |  |  | 49.62 |  |  | Graph range |  | 0 | 121.9625 |  |  |  |  | #N/A | #N/A | #N/A | #N/A | #N/A
Flat Wire |  |  |  | Width= |  | 5.6818 |  | Thickness= |  | 1.76
DC Bias Parameter | [8 empty] | Loss Function parameter
ui | a | b | c |  |  | ui | a |  | b |  | c |  | d | ui |  | AL | a | b | c
026 | 0.03872 | 3.7051e-08 | 3.3317 |  |  | 026 | 2.252 |  | 4.081 |  | 0.0006 |  | 2.736 | 026 |  | 83 | 0.03872 | 3.7051e-08 | 3.3317
040 | 0.02544 | 2.0823e-09 | 3.9278 |  |  | 040 | 2.268 |  | 3.566 |  | 0.0015 |  | 2.567 | 040 |  | 127 | 0.02544 | 2.0823e-09 | 3.9278
060 | 0.01689 | 8.764e-09 | 3.7268 |  |  | 060 | 2.284 |  | 3.05 |  | 0.0023 |  | 2.397 | 060 |  | 190 | 0.01689 | 8.764e-09 | 3.7268
#N/A | #N/A | #N/A | #N/A |  |  | #N/A | #N/A |  | #N/A |  | #N/A |  |  | #N/A |  | #N/A | #N/A | #N/A | #N/A
#N/A | #N/A | #N/A | #N/A |  |  | #N/A | #N/A |  | #N/A |  | #N/A |  |  | #N/A |  | #N/A
#N/A | #N/A | #N/A | #N/A |  |  | #N/A | #N/A |  | #N/A |  | #N/A |  |  | #N/A |  | #N/A
#N/A | #N/A | #N/A | #N/A |  |  | #N/A | #N/A |  | #N/A |  | #N/A |  |  | #N/A |  | #N/A
DC Bias Characteristics | [10 empty] | Core Loss
Curr. | Perm. |  | 026 |  | 040 |  | 060 | #N/A | #N/A |  | Perm. | ΔI | L@Irated | Flux Density(G) |  | Core Loss(mW/cc) |  | Core Loss(W)
| H(Oe)＼AL |  | 83 |  | 127 |  | 190 | [6 empty] | DC(ΔB/2) | AC(ΔB) | DC | AC | DC | AC
0 | 0 |  | 2.075 |  | 3.175 |  | 4.75 | #N/A | #N/A |  | 026 | 38.9499 | 1.9544 | 499.8359 | 999.6717 | 48.4065 | 230.5808 | 0.44455 | 2.1176
25 | 26.0497 |  | 2.0453 |  | 3.1154 |  | 4.6803 | #N/A | #N/A |  | 040 | 26.0232 | 2.9253 | 499.8359 | 999.6717 | 44.1403 | 212.6042 | 0.40537 | 1.9525
50 | 52.0994 |  | 2.0297 |  | 3.0921 |  | 4.5837 | #N/A | #N/A |  | 060 | 18.8771 | 4.0327 | 499.8359 | 999.6717 | 36.8645 | 179.5396 | 0.33855 | 1.6488
75 | 78.1491 |  | 1.9997 |  | 3.0325 |  | 4.369 | #N/A | #N/A |  | #N/A | #N/A | #N/A | #N/A | #N/A | #N/A | #N/A | #N/A | #N/A
100 | 104.1988 |  | 1.9544 |  | 2.9253 |  | 4.0327 | #N/A | #N/A |  | #N/A | #N/A | #N/A | #N/A | #N/A | #N/A | #N/A | #N/A | #N/A
110.875 | 115.5304 |  | 1.9301 |  | 2.8625 |  | 3.8552 | #N/A | #N/A
Lrated / Linitial |  |  | 94.19% |  | 92.13% |  | 84.9% | #N/A | #N/A
|  |  | Material |  |  | SIZE
|  |  | HEQ(HighFlux) |  |  | 3222A |  |  | Turns | 5
29953
29954
29955
[13 empty] | Current | H(Oe) | 026 | 040 | 060 | #N/A | #N/A
[13 empty] | 0 | 0 | 2.0493 | 3.119 | 4.6979 | #N/A | #N/A
[13 empty] | 2.4392 | 2.5417 | 2.0492 | 3.119 | 4.6979 | #N/A | #N/A
[10 empty] | 0 |  |  | 4.8785 | 5.0833 | 2.0492 | 3.119 | 4.6977 | #N/A | #N/A
[10 empty] | 1 |  |  | 7.3178 | 7.625 | 2.049 | 3.1189 | 4.6973 | #N/A | #N/A
[10 empty] | 2 |  |  | 9.757 | 10.1667 | 2.0488 | 3.1188 | 4.6965 | #N/A | #N/A
[10 empty] | 3 |  |  | 12.1962 | 12.7083 | 2.0485 | 3.1186 | 4.6954 | #N/A | #N/A
[10 empty] | 4 |  |  | 14.6355 | 15.25 | 2.0481 | 3.1183 | 4.6938 | #N/A | #N/A
[10 empty] | 5 |  |  | 17.0748 | 17.7917 | 2.0476 | 3.1178 | 4.6916 | #N/A | #N/A
[10 empty] | 6 |  |  | 19.514 | 20.3333 | 2.0471 | 3.1173 | 4.6889 | #N/A | #N/A
[10 empty] | 7 |  |  | 21.9533 | 22.875 | 2.0464 | 3.1166 | 4.6855 | #N/A | #N/A
[10 empty] | 8 |  |  | 24.3925 | 25.4167 | 2.0456 | 3.1157 | 4.6814 | #N/A | #N/A
[10 empty] | 9 |  |  | 26.8317 | 27.9584 | 2.0446 | 3.1146 | 4.6765 | #N/A | #N/A
[10 empty] | 10 |  |  | 29.271 | 30.5 | 2.0436 | 3.1133 | 4.6709 | #N/A | #N/A
[10 empty] | 11 |  |  | 31.7102 | 33.0417 | 2.0425 | 3.1119 | 4.6643 | #N/A | #N/A
[10 empty] | 12 |  |  | 34.1495 | 35.5834 | 2.0412 | 3.1101 | 4.6569 | #N/A | #N/A
[10 empty] | 13 |  |  | 36.5887 | 38.125 | 2.0398 | 3.1082 | 4.6485 | #N/A | #N/A
[10 empty] | 14 |  |  | 39.028 | 40.6667 | 2.0382 | 3.1059 | 4.6391 | #N/A | #N/A
[10 empty] | 15 |  |  | 41.4672 | 43.2084 | 2.0366 | 3.1034 | 4.6286 | #N/A | #N/A
[10 empty] | 16 |  |  | 43.9065 | 45.75 | 2.0348 | 3.1006 | 4.6172 | #N/A | #N/A
[10 empty] | 17 |  |  | 46.3458 | 48.2917 | 2.0328 | 3.0974 | 4.6046 | #N/A | #N/A
[10 empty] | 18 |  |  | 48.785 | 50.8334 | 2.0308 | 3.0939 | 4.5909 | #N/A | #N/A
[10 empty] | 19 |  |  | 51.2242 | 53.375 | 2.0286 | 3.0901 | 4.5761 | #N/A | #N/A
[10 empty] | 20 |  |  | 53.6635 | 55.9167 | 2.0262 | 3.086 | 4.5601 | #N/A | #N/A
[10 empty] | 21 |  |  | 56.1028 | 58.4584 | 2.0237 | 3.0814 | 4.5429 | #N/A | #N/A
[10 empty] | 22 |  |  | 58.542 | 61 | 2.0211 | 3.0765 | 4.5246 | #N/A | #N/A
[10 empty] | 23 |  |  | 60.9813 | 63.5417 | 2.0184 | 3.0712 | 4.505 | #N/A | #N/A
[10 empty] | 24 |  |  | 63.4205 | 66.0834 | 2.0154 | 3.0655 | 4.4842 | #N/A | #N/A
[10 empty] | 25 |  |  | 65.8598 | 68.625 | 2.0124 | 3.0594 | 4.4622 | #N/A | #N/A
[10 empty] | 26 |  |  | 68.299 | 71.1667 | 2.0092 | 3.0528 | 4.439 | #N/A | #N/A
[10 empty] | 27 |  |  | 70.7382 | 73.7084 | 2.0058 | 3.0458 | 4.4146 | #N/A | #N/A
[10 empty] | 28 |  |  | 73.1775 | 76.25 | 2.0024 | 3.0384 | 4.3889 | #N/A | #N/A
[10 empty] | 29 |  |  | 75.6167 | 78.7917 | 1.9987 | 3.0305 | 4.3621 | #N/A | #N/A
[10 empty] | 30 |  |  | 78.056 | 81.3334 | 1.9949 | 3.0221 | 4.3341 | #N/A | #N/A
[10 empty] | 31 |  |  | 80.4952 | 83.8751 | 1.991 | 3.0133 | 4.3049 | #N/A | #N/A
[10 empty] | 32 |  |  | 82.9345 | 86.4167 | 1.9869 | 3.004 | 4.2746 | #N/A | #N/A
[10 empty] | 33 |  |  | 85.3738 | 88.9584 | 1.9827 | 2.9942 | 4.2431 | #N/A | #N/A
[10 empty] | 34 |  |  | 87.813 | 91.5001 | 1.9784 | 2.9839 | 4.2106 | #N/A | #N/A
[10 empty] | 35 |  |  | 90.2523 | 94.0417 | 1.9739 | 2.9732 | 4.177 | #N/A | #N/A
[10 empty] | 36 |  |  | 92.6915 | 96.5834 | 1.9692 | 2.9619 | 4.1423 | #N/A | #N/A
[10 empty] | 37 |  |  | 95.1308 | 99.1251 | 1.9644 | 2.9502 | 4.1067 | #N/A | #N/A
[10 empty] | 38 |  |  | 97.57 | 101.6667 | 1.9595 | 2.938 | 4.0701 | #N/A | #N/A
[10 empty] | 39 |  |  | 100.0092 | 104.2084 | 1.9544 | 2.9252 | 4.0325 | #N/A | #N/A
[10 empty] | 40 |  |  | 102.4485 | 106.7501 | 1.9492 | 2.912 | 3.9941 | #N/A | #N/A
[10 empty] | 41 |  |  | 104.8877 | 109.2917 | 1.9438 | 2.8983 | 3.9548 | #N/A | #N/A
[10 empty] | 42 |  |  | 107.327 | 111.8334 | 1.9384 | 2.8841 | 3.9148 | #N/A | #N/A
[10 empty] | 43 |  |  | 109.7662 | 114.3751 | 1.9327 | 2.8694 | 3.874 | #N/A | #N/A
[10 empty] | 44 |  |  | 112.2055 | 116.9167 | 1.927 | 2.8542 | 3.8325 | #N/A | #N/A
[10 empty] | 45 |  |  | 114.6448 | 119.4584 | 1.9211 | 2.8385 | 3.7903 | #N/A | #N/A
[10 empty] | 46 |  |  | 117.084 | 122.0001 | 1.915 | 2.8224 | 3.7475 | #N/A | #N/A
[10 empty] | 47 |  |  | 119.5233 | 124.5417 | 1.9089 | 2.8058 | 3.7042 | #N/A | #N/A
[10 empty] | 48 |  |  | 121.9625 | 127.0834 | 1.9026 | 2.7887 | 3.6603 | #N/A | #N/A
49
50

## EQ Dimension (hidden)
SIZE | A | B | C | D | E | F | Path length (cm) | Cross Section A (㎠) | Window Area (㎠) | Volume (cc) | 0% Winding length/turn | Surface Area (㎠)
2014A | 20.5 | 14 | 8.1 | 8.8 | 18 | 5.7 | 4.52 | 0.608 | 0.5244 | 2.7482 | 2.7646 | 23.22
2014B | 20.5 | 14 | 10.1 | 8.8 | 18 | 7.7 | 5.32 | 0.608 | 0.7084 | 3.2346 | 2.7646 | 27.14
2619A | 26.5 | 19 | 10.1 | 12 | 22.6 | 6.8 | 5.47 | 1.198 | 0.7208 | 6.5531 | 3.7699 | 39.38
2619B | 26.5 | 19 | 12.4 | 12 | 22.6 | 9.1 | 6.39 | 1.198 | 0.9646 | 7.6552 | 3.7699 | 45.66
3222A | 32 | 22 | 10.3 | 13.5 | 27.6 | 6.6 | 6.03 | 1.523 | 0.9306 | 9.1837 | 4.2412 | 49.62
3222B | 32 | 22 | 15.2 | 13.5 | 27.6 | 11.5 | 7.99 | 1.523 | 1.6215 | 12.1688 | 4.2412 | 64.7
3626A | 36 | 26 | 17.4 | 14.4 | 32 | 13.4 | 9.47 | 1.808 | 2.3584 | 17.1218 | 4.5239 | 86.74
4128A | 41.5 | 28 | 19.9 | 14.9 | 36.5 | 15.4 | 11.52 | 1.997 | 3.3264 | 23.0054 | 4.681 | 107.08
5032A | 50 | 32 | 25 | 20 | 44 | 19.5 | 13.34 | 3.141 | 4.68 | 41.9009 | 6.2832 | 153.73

## EQ Function Parameter (hidden)
|  | DC Bias parameter | [6 empty] | Loss Function parameter
|  | Material | No. | ui | a | b | c | Material | ui | a | b | c | d
HEQ(HighFlux)1 | HEQ(HighFlux)026 | HEQ(HighFlux) | 1 | 026 | 0.03872 | 3.7051e-08 | 3.3317 | HEQ(HighFlux) | 026 | 2.252 | 4.081 | 0.0006 | 2.736
HEQ(HighFlux)2 | HEQ(HighFlux)040 | HEQ(HighFlux) | 2 | 040 | 0.02544 | 2.0823e-09 | 3.9278 | HEQ(HighFlux) | 040 | 2.268 | 3.566 | 0.0015 | 2.567
HEQ(HighFlux)3 | HEQ(HighFlux)060 | HEQ(HighFlux) | 3 | 060 | 0.01689 | 8.764e-09 | 3.7268 | HEQ(HighFlux) | 060 | 2.284 | 3.05 | 0.0023 | 2.397
KEQ(MegaFlux)1 | KEQ(MegaFlux)026 | KEQ(MegaFlux) | 1 | 026 | 0.03861 | 8.7176e-08 | 2.9884 | KEQ(MegaFlux) | 026 | 2.166 | 9.918 | 0.0519 | 2.061
KEQ(MegaFlux)2 | KEQ(MegaFlux)040 | KEQ(MegaFlux) | 2 | 040 | 0.02534 | 1.5228e-08 | 3.5265 | KEQ(MegaFlux) | 040 | 2.156 | 9.396 | 0.0576 | 2.021
KEQ(MegaFlux)3 | KEQ(MegaFlux)060 | KEQ(MegaFlux) | 3 | 060 | 0.01667 | 3.7642e-07 | 3.0547 | KEQ(MegaFlux) | 060 | 2.145 | 8.874 | 0.0632 | 1.98
SEQ(Sendust)1 | SEQ(Sendust)026 | SEQ(Sendust) | 1 | 026 | 0.03862 | 2.1201e-06 | 2.7607 | SEQ(Sendust) | 026 | 2.048 | 4.245 | 0.0215 | 1.99
SEQ(Sendust)2 | SEQ(Sendust)040 | SEQ(Sendust) | 2 | 040 | 0.02529 | 1.1732e-06 | 2.9813 | SEQ(Sendust) | 040 | 2.128 | 4.382 | 0.023 | 1.979
`

## EQ AL (hidden)
| 사양 | 품번 | 재질 | 사이즈 | 투자율 | AL | a | b | c | 재질 |  | Wire Material
HEQ(HighFlux)2014A026 | 일반 | HEQ2014A026 | HEQ(HighFlux) | 2014A | 026 | 44 | 0.03872 | 3.7051e-08 | 3.3317 | HEQ(HighFlux) |  | Copper | 1.7 | 8.96
HEQ(HighFlux)2014A040 | 일반 | HEQ2014A040 | HEQ(HighFlux) | 2014A | 040 | 68 | 0.02544 | 2.0823e-09 | 3.9278 | KEQ(MegaFlux) |  | Aluminum | 2.82 | 2.7
HEQ(HighFlux)2014A060 | 일반 | HEQ2014A060 | HEQ(HighFlux) | 2014A | 060 | 101 | 0.01689 | 8.764e-09 | 3.7268 | SEQ(Sendust)
HEQ(HighFlux)2014B026 | 일반 | HEQ2014B026 | HEQ(HighFlux) | 2014B | 026 | 37 | 0.03872 | 3.7051e-08 | 3.3317
HEQ(HighFlux)2014B040 | 일반 | HEQ2014B040 | HEQ(HighFlux) | 2014B | 040 | 57 | 0.02544 | 2.0823e-09 | 3.9278 | HEQ(HighFlux) | 026 | 0.03872 | 3.7051e-08 | 3.3317
HEQ(HighFlux)2014B060 | 일반 | HEQ2014B060 | HEQ(HighFlux) | 2014B | 060 | 86 | 0.01689 | 8.764e-09 | 3.7268 | HEQ(HighFlux) | 040 | 0.02544 | 2.0823e-09 | 3.9278
HEQ(HighFlux)2619A026 | 일반 | HEQ2619A026 | HEQ(HighFlux) | 2619A | 026 | 72 | 0.03872 | 3.7051e-08 | 3.3317 | HEQ(HighFlux) | 060 | 0.01689 | 8.764e-09 | 3.7268
HEQ(HighFlux)2619A040 | 일반 | HEQ2619A040 | HEQ(HighFlux) | 2619A | 040 | 110 | 0.02544 | 2.0823e-09 | 3.9278 | KEQ(MegaFlux) | 026 | 0.03861 | 8.7176e-08 | 2.9884
HEQ(HighFlux)2619A060 | 일반 | HEQ2619A060 | HEQ(HighFlux) | 2619A | 060 | 165 | 0.01689 | 8.764e-09 | 3.7268 | KEQ(MegaFlux) | 040 | 0.02534 | 1.5228e-08 | 3.5265
HEQ(HighFlux)2619B026 | 일반 | HEQ2619B026 | HEQ(HighFlux) | 2619B | 026 | 61 | 0.03872 | 3.7051e-08 | 3.3317 | KEQ(MegaFlux) | 060 | 0.01667 | 3.7642e-07 | 3.0547
HEQ(HighFlux)2619B040 | 일반 | HEQ2619B040 | HEQ(HighFlux) | 2619B | 040 | 94 | 0.02544 | 2.0823e-09 | 3.9278 | SEQ(Sendust) | 026 | 0.03862 | 2.1201e-06 | 2.7607
HEQ(HighFlux)2619B060 | 일반 | HEQ2619B060 | HEQ(HighFlux) | 2619B | 060 | 141 | 0.01689 | 8.764e-09 | 3.7268 | SEQ(Sendust) | 040 | 0.02529 | 1.1732e-06 | 2.9813
HEQ(HighFlux)3222A026 | 일반 | HEQ3222A026 | HEQ(HighFlux) | 3222A | 026 | 83 | 0.03872 | 3.7051e-08 | 3.3317
HEQ(HighFlux)3222A040 | 일반 | HEQ3222A040 | HEQ(HighFlux) | 3222A | 040 | 127 | 0.02544 | 2.0823e-09 | 3.9278
HEQ(HighFlux)3222A060 | 일반 | HEQ3222A060 | HEQ(HighFlux) | 3222A | 060 | 190 | 0.01689 | 8.764e-09 | 3.7268
HEQ(HighFlux)3222B026 | 일반 | HEQ3222B026 | HEQ(HighFlux) | 3222B | 026 | 62 | 0.03872 | 3.7051e-08 | 3.3317
HEQ(HighFlux)3222B040 | 일반 | HEQ3222B040 | HEQ(HighFlux) | 3222B | 040 | 96 | 0.02544 | 2.0823e-09 | 3.9278
HEQ(HighFlux)3222B060 | 일반 | HEQ3222B060 | HEQ(HighFlux) | 3222B | 060 | 144 | 0.01689 | 8.764e-09 | 3.7268
HEQ(HighFlux)3626A026 | 일반 | HEQ3626A026 | HEQ(HighFlux) | 3626A | 026 | 62 | 0.03872 | 3.7051e-08 | 3.3317
HEQ(HighFlux)3626A040 | 일반 | HEQ3626A040 | HEQ(HighFlux) | 3626A | 040 | 96 | 0.02544 | 2.0823e-09 | 3.9278
HEQ(HighFlux)3626A060 | 일반 | HEQ3626A060 | HEQ(HighFlux) | 3626A | 060 | 144 | 0.01689 | 8.764e-09 | 3.7268
HEQ(HighFlux)4128A026 | 일반 | HEQ4128A026 | HEQ(HighFlux) | 4128A | 026 | 57 | 0.03872 | 3.7051e-08 | 3.3317
HEQ(HighFlux)4128A040 | 일반 | HEQ4128A040 | HEQ(HighFlux) | 4128A | 040 | 87 | 0.02544 | 2.0823e-09 | 3.9278
HEQ(HighFlux)4128A060 | 일반 | HEQ4128A060 | HEQ(HighFlux) | 4128A | 060 | 131 | 0.01689 | 8.764e-09 | 3.7268
HEQ(HighFlux)5032A026 | 일반 | HEQ5032A026 | HEQ(HighFlux) | 5032A | 026 | 77 | 0.03872 | 3.7051e-08 | 3.3317
HEQ(HighFlux)5032A040 | 일반 | HEQ5032A040 | HEQ(HighFlux) | 5032A | 040 | 118 | 0.02544 | 2.0823e-09 | 3.9278
HEQ(HighFlux)5032A060 | 일반 | HEQ5032A060 | HEQ(HighFlux) | 5032A | 060 | 178 | 0.01689 | 8.764e-09 | 3.7268
KEQ(MegaFlux)2014A026 | 일반 | KEQ2014A026 | KEQ(MegaFlux) | 2014A | 026 | 44 | 0.03861 | 8.7176e-08 | 2.9884
KEQ(MegaFlux)2014A040 | 일반 | KEQ2014A040 | KEQ(MegaFlux) | 2014A | 040 | 68 | 0.02534 | 1.5228e-08 | 3.5265
KEQ(MegaFlux)2014A060 | 일반 | KEQ2014A060 | KEQ(MegaFlux) | 2014A | 060 | 101 | 0.01667 | 3.7642e-07 | 3.0547
KEQ(MegaFlux)2014B026 | 일반 | KEQ2014B026 | KEQ(MegaFlux) | 2014B | 026 | 37 | 0.03861 | 8.7176e-08 | 2.9884
KEQ(MegaFlux)2014B040 | 일반 | KEQ2014B040 | KEQ(MegaFlux) | 2014B | 040 | 57 | 0.02534 | 1.5228e-08 | 3.5265
KEQ(MegaFlux)2014B060 | 일반 | KEQ2014B060 | KEQ(MegaFlux) | 2014B | 060 | 86 | 0.01667 | 3.7642e-07 | 3.0547
KEQ(MegaFlux)2619A026 | 일반 | KEQ2619A026 | KEQ(MegaFlux) | 2619A | 026 | 72 | 0.03861 | 8.7176e-08 | 2.9884
KEQ(MegaFlux)2619A040 | 일반 | KEQ2619A040 | KEQ(MegaFlux) | 2619A | 040 | 110 | 0.02534 | 1.5228e-08 | 3.5265
KEQ(MegaFlux)2619A060 | 일반 | KEQ2619A060 | KEQ(MegaFlux) | 2619A | 060 | 165 | 0.01667 | 3.7642e-07 | 3.0547
KEQ(MegaFlux)2619B026 | 일반 | KEQ2619B026 | KEQ(MegaFlux) | 2619B | 026 | 61 | 0.03861 | 8.7176e-08 | 2.9884
KEQ(MegaFlux)2619B040 | 일반 | KEQ2619B040 | KEQ(MegaFlux) | 2619B | 040 | 94 | 0.02534 | 1.5228e-08 | 3.5265
KEQ(MegaFlux)2619B060 | 일반 | KEQ2619B060 | KEQ(MegaFlux) | 2619B | 060 | 141 | 0.01667 | 3.7642e-07 | 3.0547
KEQ(MegaFlux)3222A026 | 일반 | KEQ3222A026 | KEQ(MegaFlux) | 3222A | 026 | 83 | 0.03861 | 8.7176e-08 | 2.9884
KEQ(MegaFlux)3222A040 | 일반 | KEQ3222A040 | KEQ(MegaFlux) | 3222A | 040 | 127 | 0.02534 | 1.5228e-08 | 3.5265
KEQ(MegaFlux)3222A060 | 일반 | KEQ3222A060 | KEQ(MegaFlux) | 3222A | 060 | 190 | 0.01667 | 3.7642e-07 | 3.0547
KEQ(MegaFlux)3222B026 | 일반 | KEQ3222B026 | KEQ(MegaFlux) | 3222B | 026 | 62 | 0.03861 | 8.7176e-08 | 2.9884
KEQ(MegaFlux)3222B040 | 일반 | KEQ3222B040 | KEQ(MegaFlux) | 3222B | 040 | 96 | 0.02534 | 1.5228e-08 | 3.5265
KEQ(MegaFlux)3222B060 | 일반 | KEQ3222B060 | KEQ(MegaFlux) | 3222B | 060 | 144 | 0.01667 | 3.7642e-07 | 3.0547
KEQ(MegaFlux)3626A026 | 일반 | KEQ3626A026 | KEQ(MegaFlux) | 3626A | 026 | 62 | 0.03861 | 8.7176e-08 | 2.9884
KEQ(MegaFlux)3626A040 | 일반 | KEQ3626A040 | KEQ(MegaFlux) | 3626A | 040 | 96 | 0.02534 | 1.5228e-08 | 3.5265
KEQ(MegaFlux)3626A060 | 일반 | KEQ3626A060 | KEQ(MegaFlux) | 3626A | 060 | 144 | 0.01667 | 3.7642e-07 | 3.0547
KEQ(MegaFlux)4128A026 | 일반 | KEQ4128A026 | KEQ(MegaFlux) | 4128A | 026 | 57 | 0.03861 | 8.7176e-08 | 2.9884
KEQ(MegaFlux)4128A040 | 일반 | KEQ4128A040 | KEQ(MegaFlux) | 4128A | 040 | 87 | 0.02534 | 1.5228e-08 | 3.5265
KEQ(MegaFlux)4128A060 | 일반 | KEQ4128A060 | KEQ(MegaFlux) | 4128A | 060 | 131 | 0.01667 | 3.7642e-07 | 3.0547
KEQ(MegaFlux)5032A026 | 일반 | KEQ5032A026 | KEQ(MegaFlux) | 5032A | 026 | 77 | 0.03861 | 8.7176e-08 | 2.9884
KEQ(MegaFlux)5032A040 | 일반 | KEQ5032A040 | KEQ(MegaFlux) | 5032A | 040 | 118 | 0.02534 | 1.5228e-08 | 3.5265
KEQ(MegaFlux)5032A060 | 일반 | KEQ5032A060 | KEQ(MegaFlux) | 5032A | 060 | 178 | 0.01667 | 3.7642e-07 | 3.0547
SEQ(Sendust)2014A026 | 일반 | SEQ2014A026 | SEQ(Sendust) | 2014A | 026 | 44 | 0.03862 | 2.1201e-06 | 2.7607
SEQ(Sendust)2014A040 | 일반 | SEQ2014A040 | SEQ(Sendust) | 2014A | 040 | 68 | 0.02529 | 1.1732e-06 | 2.9813
SEQ(Sendust)2014B026 | 일반 | SEQ2014B026 | SEQ(Sendust) | 2014B | 026 | 37 | 0.03862 | 2.1201e-06 | 2.7607
SEQ(Sendust)2014B040 | 일반 | SEQ2014B040 | SEQ(Sendust) | 2014B | 040 | 57 | 0.02529 | 1.1732e-06 | 2.9813
SEQ(Sendust)2619A026 | 일반 | SEQ2619A026 | SEQ(Sendust) | 2619A | 026 | 72 | 0.03862 | 2.1201e-06 | 2.7607
SEQ(Sendust)2619A040 | 일반 | SEQ2619A040 | SEQ(Sendust) | 2619A | 040 | 110 | 0.02529 | 1.1732e-06 | 2.9813
SEQ(Sendust)2619B026 | 일반 | SEQ2619B026 | SEQ(Sendust) | 2619B | 026 | 61 | 0.03862 | 2.1201e-06 | 2.7607
SEQ(Sendust)2619B040 | 일반 | SEQ2619B040 | SEQ(Sendust) | 2619B | 040 | 94 | 0.02529 | 1.1732e-06 | 2.9813
SEQ(Sendust)3222A026 | 일반 | SEQ3222A026 | SEQ(Sendust) | 3222A | 026 | 83 | 0.03862 | 2.1201e-06 | 2.7607
SEQ(Sendust)3222A040 | 일반 | SEQ3222A040 | SEQ(Sendust) | 3222A | 040 | 127 | 0.02529 | 1.1732e-06 | 2.9813
SEQ(Sendust)3222B026 | 일반 | SEQ3222B026 | SEQ(Sendust) | 3222B | 026 | 62 | 0.03862 | 2.1201e-06 | 2.7607
SEQ(Sendust)3222B040 | 일반 | SEQ3222B040 | SEQ(Sendust) | 3222B | 040 | 96 | 0.02529 | 1.1732e-06 | 2.9813
SEQ(Sendust)3626A026 | 일반 | SEQ3626A026 | SEQ(Sendust) | 3626A | 026 | 62 | 0.03862 | 2.1201e-06 | 2.7607
SEQ(Sendust)3626A040 | 일반 | SEQ3626A040 | SEQ(Sendust) | 3626A | 040 | 96 | 0.02529 | 1.1732e-06 | 2.9813
SEQ(Sendust)4128A026 | 일반 | SEQ4128A026 | SEQ(Sendust) | 4128A | 026 | 57 | 0.03862 | 2.1201e-06 | 2.7607
SEQ(Sendust)4128A040 | 일반 | SEQ4128A040 | SEQ(Sendust) | 4128A | 040 | 87 | 0.02529 | 1.1732e-06 | 2.9813
SEQ(Sendust)5032A026 | 일반 | SEQ5032A026 | SEQ(Sendust) | 5032A | 026 | 77 | 0.03862 | 2.1201e-06 | 2.7607
SEQ(Sendust)5032A040 | 일반 | SEQ5032A040 | SEQ(Sendust) | 5032A | 040 | 118 | 0.02529 | 1.1732e-06 | 2.9813

## EQ Core Part List
High Flux : HEQ5032A-060 -->H=High Flux Material, EQ=EQShape, 50=A(Length 50), 32=B(Width 32), A=C(Height이 25), 060=Perm.
P/N |  | Dimensions | [5 empty] | Path length (㎝) | Cross Section Area (㎠) | AL value (nH/n2)±12%
|  | A (mm) | B (mm) | C (mm) | D (mm) | E (mm) | F (mm) |  |  | 026u | 040u | 060u
HEQ | 2014A | 20.5±0.3 | 14.0±0.2 | 8.1±0.2 | 8.8±0.2 | 18.0±0.2 | 5.7±0.3 | 4.52 | 0.608 | 44 | 68 | 101
HEQ | 2014B | 20.5±0.3 | 14.0±0.2 | 10.1±0.2 | 8.8±0.2 | 18.0±0.2 | 7.7±0.3 | 5.32 | 0.608 | 37 | 57 | 86
HEQ | 2619A | 26.5±0.3 | 19.0±0.2 | 10.1±0.2 | 12.0±0.2 | 22.6±0.3 | 6.8±0.3 | 5.47 | 1.198 | 72 | 110 | 165
HEQ | 2619B | 26.5±0.3 | 19.0±0.2 | 12.4±0.2 | 12.0±0.2 | 22.6±0.3 | 9.1±0.3 | 6.39 | 1.198 | 61 | 94 | 141
HEQ | 3222A | 32.0±0.4 | 22.0±0.3 | 10.3±0.2 | 13.5±0.2 | 27.6±0.3 | 6.6±0.3 | 6.03 | 1.523 | 83 | 127 | 190
HEQ | 3222B | 32.0±0.4 | 22.0±0.3 | 15.2±0.2 | 13.5±0.2 | 27.6±0.3 | 11.5±0.3 | 7.99 | 1.523 | 62 | 96 | 144
HEQ | 3626A | 36.0±0.5 | 26.0±0.3 | 17.4±0.3 | 14.4±0.2 | 32.0±0.4 | 13.4±0.3 | 9.47 | 1.808 | 62 | 96 | 144
HEQ | 4128A | 41.5±0.5 | 28.0±0.4 | 19.9±0.3 | 14.9±0.2 | 36.5±0.4 | 15.4±0.3 | 11.52 | 1.997 | 57 | 87 | 131
HEQ | 5032A | 50.0±0.6 | 32.0±0.4 | 25.0±0.4 | 20.0±0.3 | 44.0±0.5 | 19.5±0.4 | 13.34 | 3.141 | 77 | 118 | 178
Mega Flux : KEQ5032A-060
KEQ | 2014A | 20.5±0.3 | 14.0±0.2 | 8.1±0.2 | 8.8±0.2 | 18.0±0.2 | 5.7±0.3 | 4.52 | 0.608 | 44 | 68 | 101
KEQ | 2014B | 20.5±0.3 | 14.0±0.2 | 10.1±0.2 | 8.8±0.2 | 18.0±0.2 | 7.7±0.3 | 5.32 | 0.608 | 37 | 57 | 86
KEQ | 2619A | 26.5±0.3 | 19.0±0.2 | 10.1±0.2 | 12.0±0.2 | 22.6±0.3 | 6.8±0.3 | 5.47 | 1.198 | 72 | 110 | 165
KEQ | 2619B | 26.5±0.3 | 19.0±0.2 | 12.4±0.2 | 12.0±0.2 | 22.6±0.3 | 9.1±0.3 | 6.39 | 1.198 | 61 | 94 | 141
KEQ | 3222A | 32.0±0.4 | 22.0±0.3 | 10.3±0.2 | 13.5±0.2 | 27.6±0.3 | 6.6±0.3 | 6.03 | 1.523 | 83 | 127 | 190
KEQ | 3222B | 32.0±0.4 | 22.0±0.3 | 15.2±0.2 | 13.5±0.2 | 27.6±0.3 | 11.5±0.3 | 7.99 | 1.523 | 62 | 96 | 144
KEQ | 3626A | 36.0±0.5 | 26.0±0.3 | 17.4±0.3 | 14.4±0.2 | 32.0±0.4 | 13.4±0.3 | 9.47 | 1.808 | 62 | 96 | 144
KEQ | 4128A | 41.5±0.5 | 28.0±0.4 | 19.9±0.3 | 14.9±0.2 | 36.5±0.4 | 15.4±0.3 | 11.52 | 1.997 | 57 | 87 | 131
KEQ | 5032A | 50.0±0.6 | 32.0±0.4 | 25.0±0.4 | 20.0±0.3 | 44.0±0.5 | 19.5±0.4 | 13.34 | 3.141 | 77 | 118 | 178
Sendust : SEQ5032A-060
SEQ | 2014A | 20.5±0.3 | 14.0±0.2 | 8.1±0.2 | 8.8±0.2 | 18.0±0.2 | 5.7±0.3 | 4.52 | 0.608 | 44 | 68
SEQ | 2014B | 20.5±0.3 | 14.0±0.2 | 10.1±0.2 | 8.8±0.2 | 18.0±0.2 | 7.7±0.3 | 5.32 | 0.608 | 37 | 57
SEQ | 2619A | 26.5±0.3 | 19.0±0.2 | 10.1±0.2 | 12.0±0.2 | 22.6±0.3 | 6.8±0.3 | 5.47 | 1.198 | 72 | 110
SEQ | 2619B | 26.5±0.3 | 19.0±0.2 | 12.4±0.2 | 12.0±0.2 | 22.6±0.3 | 9.1±0.3 | 6.39 | 1.198 | 61 | 94
SEQ | 3222A | 32.0±0.4 | 22.0±0.3 | 10.3±0.2 | 13.5±0.2 | 27.6±0.3 | 6.6±0.3 | 6.03 | 1.523 | 83 | 127
SEQ | 3222B | 32.0±0.4 | 22.0±0.3 | 15.2±0.2 | 13.5±0.2 | 27.6±0.3 | 11.5±0.3 | 7.99 | 1.523 | 62 | 96
SEQ | 3626A | 36.0±0.5 | 26.0±0.3 | 17.4±0.3 | 14.4±0.2 | 32.0±0.4 | 13.4±0.3 | 9.47 | 1.808 | 62 | 96
SEQ | 4128A | 41.5±0.5 | 28.0±0.4 | 19.9±0.3 | 14.9±0.2 | 36.5±0.4 | 15.4±0.3 | 11.52 | 1.997 | 57 | 87
SEQ | 5032A | 50.0±0.6 | 32.0±0.4 | 25.0±0.4 | 20.0±0.3 | 44.0±0.5 | 19.5±0.4 | 13.34 | 3.141 | 77 | 118