## Selection Chart
Inductance | 1000
Current | 20
LI2 | 400

## Block Design Tool
Material |  |  | Block Design
BK(MegaFlux)
[5 empty] | Length= | 80
[5 empty] | Width1= | 30 |  | AL Value & Weight
[5 empty] | Height1= | 20 |  | Perm. | 26μ | 40μ | 60μ
[5 empty] | Width2 | 30 |  | AL Value | 125 | 158 | 237
[5 empty] | Height2= | 60 |  | Weight | 1283.16 | 1364.76 | 1387.2
Assembled Core Dimension
[8 empty] | Dimension (mm) | Length | Width | Height
[9 empty] | 80 | 30 | 100
Core Parameter
[5 empty] | Path Length [㎝] |  | Cross Section Area[㎠] |  | Volume [㎤] | Window Area [㎠] | Surface Area [㎠]
[5 empty] | 23.854 |  | 7.5 |  | 204 | 12 | 292
|  | DC Bias Parameter |  |  |  |  | Loss Function parameter
|  | ui | a | b | c |  | ui | a | b | C
|  | 26 | 0.03215 | 7.3404e-08 | 3.1301 |  | 26 | 7.29 | 2.29 | 1.11
|  | 40 | 0.02501 | 1.0554e-07 | 3.1592 |  | 40 | 6.88 | 2.27 | 1.1
|  | 60 | 0.01608 | 1.5377e-06 | 2.7909 |  | 60 | 4.32 | 2.23 | 1.22
DENSITY
|  | ui | a
|  | 26 | 6.29
|  | 40 | 6.69
|  | 60 | 6.8
Design Parameter
| Turns |  | 112 | Winding Factor(%) |  | 46.6667 |  | DCR(mΩ) @ 20℃ |  |  | 59.4048
| Wire Area(㎟) |  | 5 | Rated Current (A) |  | 20 |  | Temp of Copper(℃) |  |  | 20
| Wire Eff Area(㎟) |  | 5 | Peak Current (A) |  | 23 |  | DCR(mΩ) @ T(℃) |  |  | 59.4048
| Wire length/T(㎝) |  | 12 | Frequency(kHz) |  | 20 |  | Copper loss(Watt) |  |  | 23.7619
| Current Density |  | 4 | Current Ripple Rate(%) |  | 30% |  | Required L(uH) |  |  | 1000
| Wire Dia(mm) |  | 2.5231 | Ripple Current(ΔI) |  | 6 |  | Graph | 0A | ~ | 25.3
| Flat Wire |  | Width= | 5.6 | Thickness= | 0.89286 |  | Copper Weight(g) |  |  | 722.5344
| DC Bias Characteristics | [5 empty] | Core Loss & Total Loss
| A | H(Oe) | 26μ | 40μ | 60μ |  | Perm. |  | 26μ | 40μ | 60μ
| 0 | 0 | 1568 | 1981.952 | 2972.928 |  | ΔI |  | 4.1223 | 3.4081 | 2.9027
| 5 | 29.501 | 1536.8345 | 1969.2777 | 2960.7633 |  | L@Irated |  | 1455.5056 | 1760.5285 | 2067.0567
| 10 | 59.002 | 1521.0295 | 1927.4719 | 2699.1278 |  | Flux Density(G) | DC(ΔB/2) | 357.1429 | 357.1429 | 357.1429
| 15 | 88.5031 | 1493.7159 | 1856.381 | 2383.0709 |  |  | AC(ΔB) | 714.2857 | 714.2857 | 714.2857
| 20 | 118.0041 | 1455.5056 | 1760.5285 | 2067.0567 |  | Core Loss (mW/cc) | DC | 19.1813 | 17.9338 | 16.8104
| 23 | 135.7047 | 1427.8607 | 1693.9377 | 1890.0129 |  |  | AC | 93.8075 | 86.4989 | 78.8633
[7 empty] | Core Loss (W) | DC | 3.913 | 3.6585 | 3.4293
[8 empty] | AC | 19.1367 | 17.6458 | 16.0881
[7 empty] | Total Loss (W) | DC | 27.6749 | 27.4204 | 27.1912
[8 empty] | AC | 42.8987 | 41.4077 | 39.85
[7 empty] | Delta T | DC | 44.3194 | 43.9797 | 43.6732
[8 empty] | AC | 63.8501 | 61.9961 | 60.0473
[6 empty] | Current | H(Oe) | 26 | 40 | 60
[5 empty] | 0 | 0 | 0 | 1541.5773 | 1981.6758 | 3082.196
[5 empty] | 1 | 0.506 | 2.9855 | 1541.5412 | 1981.5871 | 3080.1074
[5 empty] | 2 | 1.012 | 5.971 | 1541.419 | 1981.2796 | 3074.9807
[5 empty] | 3 | 1.518 | 8.9565 | 1541.2019 | 1980.7251 | 3067.3183
[5 empty] | 4 | 2.024 | 11.942 | 1540.8846 | 1979.9072 | 3057.3715
[5 empty] | 5 | 2.53 | 14.9275 | 1540.4633 | 1978.814 | 3045.3218
[5 empty] | 6 | 3.036 | 17.913 | 1539.9353 | 1977.4363 | 3031.3182
[5 empty] | 7 | 3.542 | 20.8985 | 1539.298 | 1975.767 | 3015.4921
[5 empty] | 8 | 4.048 | 23.884 | 1538.5495 | 1973.8002 | 2997.9638
[5 empty] | 9 | 4.554 | 26.8695 | 1537.6882 | 1971.5312 | 2978.8461
[5 empty] | 10 | 5.06 | 29.855 | 1536.7128 | 1968.9563 | 2958.2466
[5 empty] | 11 | 5.566 | 32.8405 | 1535.6221 | 1966.0727 | 2936.2686
[5 empty] | 12 | 6.072 | 35.826 | 1534.4151 | 1962.8784 | 2913.0119
[5 empty] | 13 | 6.578 | 38.8115 | 1533.091 | 1959.3719 | 2888.5731
[5 empty] | 14 | 7.084 | 41.797 | 1531.6492 | 1955.5525 | 2863.0458
[5 empty] | 15 | 7.59 | 44.7825 | 1530.0892 | 1951.4201 | 2836.5209
[5 empty] | 16 | 8.096 | 47.768 | 1528.4106 | 1946.9752 | 2809.0861
[5 empty] | 17 | 8.602 | 50.7536 | 1526.6133 | 1942.2187 | 2780.8265
[5 empty] | 18 | 9.108 | 53.7391 | 1524.697 | 1937.1521 | 2751.824
[5 empty] | 19 | 9.614 | 56.7246 | 1522.6619 | 1931.7775 | 2722.1578
[5 empty] | 20 | 10.12 | 59.7101 | 1520.5079 | 1926.0973 | 2691.9037
[5 empty] | 21 | 10.626 | 62.6956 | 1518.2353 | 1920.1144 | 2661.1344
[5 empty] | 22 | 11.132 | 65.6811 | 1515.8445 | 1913.8321 | 2629.9196
[5 empty] | 23 | 11.638 | 68.6666 | 1513.3357 | 1907.2543 | 2598.3256
[5 empty] | 24 | 12.144 | 71.6521 | 1510.7094 | 1900.385 | 2566.4157
[5 empty] | 25 | 12.65 | 74.6376 | 1507.9663 | 1893.2287 | 2534.2497
[5 empty] | 26 | 13.156 | 77.6231 | 1505.107 | 1885.7903 | 2501.8845
[5 empty] | 27 | 13.662 | 80.6086 | 1502.1322 | 1878.0749 | 2469.3736
[5 empty] | 28 | 14.168 | 83.5941 | 1499.0427 | 1870.0881 | 2436.7674
[5 empty] | 29 | 14.674 | 86.5796 | 1495.8395 | 1861.8357 | 2404.1134
[5 empty] | 30 | 15.18 | 89.5651 | 1492.5234 | 1853.3236 | 2371.4558
[5 empty] | 31 | 15.686 | 92.5506 | 1489.0956 | 1844.5583 | 2338.8361
[5 empty] | 32 | 16.192 | 95.5361 | 1485.5571 | 1835.5463 | 2306.2929
[5 empty] | 33 | 16.698 | 98.5216 | 1481.909 | 1826.2943 | 2273.8619
[5 empty] | 34 | 17.204 | 101.5071 | 1478.1527 | 1816.8093 | 2241.5763
[5 empty] | 35 | 17.71 | 104.4926 | 1474.2894 | 1807.0984 | 2209.4666
[5 empty] | 36 | 18.216 | 107.4781 | 1470.3205 | 1797.1691 | 2177.5609
[5 empty] | 37 | 18.722 | 110.4636 | 1466.2473 | 1787.0287 | 2145.885
[5 empty] | 38 | 19.228 | 113.4491 | 1462.0713 | 1776.6847 | 2114.4624
[5 empty] | 39 | 19.734 | 116.4346 | 1457.7941 | 1766.145 | 2083.3143
[5 empty] | 40 | 20.24 | 119.4201 | 1453.4172 | 1755.4172 | 2052.4601
[5 empty] | 41 | 20.746 | 122.4056 | 1448.9422 | 1744.5093 | 2021.9172
[5 empty] | 42 | 21.252 | 125.3911 | 1444.3708 | 1733.4291 | 1991.7011
[5 empty] | 43 | 21.758 | 128.3766 | 1439.7046 | 1722.1845 | 1961.8257
[5 empty] | 44 | 22.264 | 131.3621 | 1434.9455 | 1710.7836 | 1932.3032
[5 empty] | 45 | 22.77 | 134.3476 | 1430.0951 | 1699.2343 | 1903.1442
[5 empty] | 46 | 23.276 | 137.3331 | 1425.1553 | 1687.5446 | 1874.3581
[5 empty] | 47 | 23.782 | 140.3186 | 1420.1279 | 1675.7224 | 1845.9528
[5 empty] | 48 | 24.288 | 143.3041 | 1415.0148 | 1663.7757 | 1817.935
[5 empty] | 49 | 24.794 | 146.2897 | 1409.8179 | 1651.7122 | 1790.3103
[5 empty] | 50 | 25.3 | 149.2752 | 1404.5391 | 1639.5399 | 1763.0831

## Function Parameter (hidden)
|  | DC Bias parameter | [6 empty] | Loss Function parameter |  |  |  | DENSITY
P = a * B^b * F^c
|  | Material | No. | ui | a | b | c | Material | ui | a | b | c | Material | ui | a
BS(Sendust)1 | BS(Sendust)26 | BS(Sendust) | 1 | 26 | 0.03252 | 4.9827e-06 | 2.6452 | BS(Sendust) | 26 | 5.32 | 2.38 | 1.01 | BS(Sendust) | 26 | 5.17
BS(Sendust)2 | BS(Sendust)40 | BS(Sendust) | 2 | 40 | 0.02529 | 6.7381e-06 | 2.628 | BS(Sendust) | 40 | 5.32 | 2.38 | 1.01 | BS(Sendust) | 40 | 5.3
BS(Sendust)3 | BS(Sendust)60 | BS(Sendust) | 3 | 60 | 0.01699 | 4.8905e-06 | 2.7576 | BS(Sendust) | 60 | 5.32 | 2.38 | 1.01 | BS(Sendust) | 60 | 5.63
BK(MegaFlux)1 | BK(MegaFlux)26 | BK(MegaFlux) | 1 | 26 | 0.03215 | 7.3404e-08 | 3.1301 | BK(MegaFlux) | 26 | 7.29 | 2.29 | 1.11 | BK(MegaFlux) | 26 | 6.29
BK(MegaFlux)2 | BK(MegaFlux)40 | BK(MegaFlux) | 2 | 40 | 0.02501 | 1.0554e-07 | 3.1592 | BK(MegaFlux) | 40 | 6.88 | 2.27 | 1.1 | BK(MegaFlux) | 40 | 6.69
BK(MegaFlux)3 | BK(MegaFlux)60 | BK(MegaFlux) | 3 | 60 | 0.01608 | 1.5377e-06 | 2.7909 | BK(MegaFlux) | 60 | 4.32 | 2.23 | 1.22 | BK(MegaFlux) | 60 | 6.8
재질
BK(MegaFlux)
BS(Sendust)