## Selection Chart
Inductance | 1000
Current | 20
LI2 | 400

## Block Design Tool
Material |  |  | Block Design
BS(Sendust)
[5 empty] | Length= | 60
[5 empty] | Width1= | 30 |  | AL Value & Weight
[5 empty] | Height1= | 20 |  | Perm. | 26μ | 40μ | 60μ
[5 empty] | Width2 | 20 |  | AL Value | 107 | 135.3 | 203
[5 empty] | Height2= | 60 |  | Weight | 744.48 | 763.2 | 810.72
Assembled Core Dimension
[8 empty] | Dimension (mm) | Length | Width | Height
[9 empty] | 60 | 30 | 100
Core Parameter
[5 empty] | Path Length [㎝] |  | Cross Section Area[㎠] |  | Volume [㎤] | Window Area [㎠] | Surface Area [㎠]
[5 empty] | 22.2832 |  | 6 |  | 144 | 12 | 240
|  | DC Bias Parameter |  |  |  |  | Loss Function parameter
|  | ui | a | b | c |  | ui | a | b | C
|  | 26 | 0.03252 | 4.9827e-06 | 2.6452 |  | 26 | 5.32 | 2.38 | 1.01
|  | 40 | 0.02529 | 6.7381e-06 | 2.628 |  | 40 | 5.32 | 2.38 | 1.01
|  | 60 | 0.01699 | 4.8905e-06 | 2.7576 |  | 60 | 5.32 | 2.38 | 1.01
DENSITY
|  | ui | a
|  | 26 | 5.17
|  | 40 | 5.3
|  | 60 | 5.63
Design Parameter
| Turns |  | 110 | Winding Factor(%) |  | 45.8333 |  | DCR(mΩ) @ 20℃ |  |  | 48.62
| Wire Area(㎟) |  | 5 | Rated Current (A) |  | 20 |  | Temp of Copper(℃) |  |  | 20
| Wire Eff Area(㎟) |  | 5 | Peak Current (A) |  | 23 |  | DCR(mΩ) @ T(℃) |  |  | 48.62
| Wire length/T(㎝) |  | 10 | Frequency(kHz) |  | 20 |  | Copper loss(Watt) |  |  | 19.448
| Current Density |  | 4 | Current Ripple Rate(%) |  | 30% |  | Required L(uH) |  |  | 1000
| Wire Dia(mm) |  | 2.5231 | Ripple Current(ΔI) |  | 6 |  | Graph | 0A | ~ | 25.3
| Flat Wire |  | Width= | 5.5 | Thickness= | 0.90909 |  | Copper Weight(g) |  |  | 591.36
| DC Bias Characteristics | [5 empty] | Core Loss & Total Loss
| A | H(Oe) | 26μ | 40μ | 60μ |  | Perm. |  | 26μ | 40μ | 60μ
| 0 | 0 | 1294.7 | 1637.13 | 2456.3 |  | ΔI |  | 6.7975 | 6.2358 | 5.9184
| 5 | 31.0167 | 1206.4098 | 1510.9564 | 2150.742 |  | L@Irated |  | 882.6789 | 962.1823 | 1013.7933
| 10 | 62.0334 | 1107.9669 | 1326.0782 | 1712.416 |  | Flux Density(G) | DC(ΔB/2) | 454.5455 | 454.5455 | 454.5455
| 15 | 93.05 | 994.7888 | 1134.2519 | 1316.4556 |  |  | AC(ΔB) | 909.0909 | 909.0909 | 909.0909
| 20 | 124.0667 | 882.6789 | 962.1823 | 1013.7933 |  | Core Loss (mW/cc) | DC | 16.7875 | 16.7875 | 16.7875
| 23 | 142.6767 | 819.3678 | 871.8209 | 872.9801 |  |  | AC | 87.3851 | 87.3851 | 87.3851
[7 empty] | Core Loss (W) | DC | 2.4174 | 2.4174 | 2.4174
[8 empty] | AC | 12.5835 | 12.5835 | 12.5835
[7 empty] | Total Loss (W) | DC | 21.8654 | 21.8654 | 21.8654
[8 empty] | AC | 32.0315 | 32.0315 | 32.0315
[7 empty] | Delta T | DC | 42.8847 | 42.8847 | 42.8847
[8 empty] | AC | 58.9426 | 58.9426 | 58.9426
[6 empty] | Current | H(Oe) | 26 | 40 | 60
[5 empty] | 0 | 0 | 0 | 1273.4686 | 1637.0258 | 2546.1452
[5 empty] | 1 | 0.506 | 3.1389 | 1273.4353 | 1636.9441 | 2544.258
[5 empty] | 2 | 1.012 | 6.2778 | 1273.3231 | 1636.6611 | 2539.6267
[5 empty] | 3 | 1.518 | 9.4167 | 1273.1235 | 1636.1508 | 2532.7074
[5 empty] | 4 | 2.024 | 12.5556 | 1272.8319 | 1635.398 | 2523.7301
[5 empty] | 5 | 2.53 | 15.6944 | 1272.4448 | 1634.392 | 2512.862
[5 empty] | 6 | 3.036 | 18.8333 | 1271.9595 | 1633.1245 | 2500.2417
[5 empty] | 7 | 3.542 | 21.9722 | 1271.3739 | 1631.5889 | 2485.9919
[5 empty] | 8 | 4.048 | 25.1111 | 1270.6863 | 1629.7799 | 2470.2253
[5 empty] | 9 | 4.554 | 28.25 | 1269.8951 | 1627.6936 | 2453.0483
[5 empty] | 10 | 5.06 | 31.3889 | 1268.9991 | 1625.3266 | 2434.5622
[5 empty] | 11 | 5.566 | 34.5278 | 1267.9974 | 1622.6768 | 2414.8645
[5 empty] | 12 | 6.072 | 37.6667 | 1266.8891 | 1619.7423 | 2394.0493
[5 empty] | 13 | 6.578 | 40.8055 | 1265.6735 | 1616.5224 | 2372.2077
[5 empty] | 14 | 7.084 | 43.9444 | 1264.3501 | 1613.0166 | 2349.4278
[5 empty] | 15 | 7.59 | 47.0833 | 1262.9185 | 1609.2252 | 2325.7948
[5 empty] | 16 | 8.096 | 50.2222 | 1261.3785 | 1605.1491 | 2301.391
[5 empty] | 17 | 8.602 | 53.3611 | 1259.7299 | 1600.7896 | 2276.2958
[5 empty] | 18 | 9.108 | 56.5 | 1257.9728 | 1596.1485 | 2250.5855
[5 empty] | 19 | 9.614 | 59.6389 | 1256.1071 | 1591.2282 | 2224.3331
[5 empty] | 20 | 10.12 | 62.7778 | 1254.1331 | 1586.0315 | 2197.6088
[5 empty] | 21 | 10.626 | 65.9166 | 1252.0511 | 1580.5615 | 2170.4793
[5 empty] | 22 | 11.132 | 69.0555 | 1249.8615 | 1574.8218 | 2143.0082
[5 empty] | 23 | 11.638 | 72.1944 | 1247.5647 | 1568.8165 | 2115.2559
[5 empty] | 24 | 12.144 | 75.3333 | 1245.1613 | 1562.55 | 2087.2794
[5 empty] | 25 | 12.65 | 78.4722 | 1242.6519 | 1556.0269 | 2059.1326
[5 empty] | 26 | 13.156 | 81.6111 | 1240.0372 | 1549.2523 | 2030.8661
[5 empty] | 27 | 13.662 | 84.75 | 1237.3182 | 1542.2317 | 2002.5275
[5 empty] | 28 | 14.168 | 87.8889 | 1234.4955 | 1534.9705 | 1974.1611
[5 empty] | 29 | 14.674 | 91.0277 | 1231.5703 | 1527.4748 | 1945.8083
[5 empty] | 30 | 15.18 | 94.1666 | 1228.5434 | 1519.7508 | 1917.5077
[5 empty] | 31 | 15.686 | 97.3055 | 1225.4161 | 1511.8047 | 1889.2949
[5 empty] | 32 | 16.192 | 100.4444 | 1222.1894 | 1503.6433 | 1861.2028
[5 empty] | 33 | 16.698 | 103.5833 | 1218.8646 | 1495.2733 | 1833.2617
[5 empty] | 34 | 17.204 | 106.7222 | 1215.4429 | 1486.7018 | 1805.4992
[5 empty] | 35 | 17.71 | 109.8611 | 1211.9258 | 1477.9358 | 1777.9408
[5 empty] | 36 | 18.216 | 113 | 1208.3145 | 1468.9825 | 1750.6095
[5 empty] | 37 | 18.722 | 116.1388 | 1204.6106 | 1459.8494 | 1723.526
[5 empty] | 38 | 19.228 | 119.2777 | 1200.8154 | 1450.5439 | 1696.7093
[5 empty] | 39 | 19.734 | 122.4166 | 1196.9307 | 1441.0735 | 1670.176
[5 empty] | 40 | 20.24 | 125.5555 | 1192.9579 | 1431.4458 | 1643.9413
[5 empty] | 41 | 20.746 | 128.6944 | 1188.8986 | 1421.6685 | 1618.0182
[5 empty] | 42 | 21.252 | 131.8333 | 1184.7546 | 1411.7491 | 1592.4184
[5 empty] | 43 | 21.758 | 134.9722 | 1180.5276 | 1401.6954 | 1567.1521
[5 empty] | 44 | 22.264 | 138.1111 | 1176.2192 | 1391.515 | 1542.2279
[5 empty] | 45 | 22.77 | 141.25 | 1171.8314 | 1381.2155 | 1517.653
[5 empty] | 46 | 23.276 | 144.3888 | 1167.3658 | 1370.8046 | 1493.4337
[5 empty] | 47 | 23.782 | 147.5277 | 1162.8243 | 1360.2896 | 1469.5749
[5 empty] | 48 | 24.288 | 150.6666 | 1158.2088 | 1349.6782 | 1446.0806
[5 empty] | 49 | 24.794 | 153.8055 | 1153.5211 | 1338.9778 | 1422.9536
[5 empty] | 50 | 25.3 | 156.9444 | 1148.7632 | 1328.1955 | 1400.196

## Function Parameter (hidden)
|  | DC Bias parameter | [6 empty] | Loss Function parameter |  |  |  | DENSITY
P = a * B^b * F^c
|  | Material | No. | ui | a | b | c | Material | ui | a | b | c | Material | ui | a
BS(Sendust)1 | BS(Sendust)26 | BS(Sendust) | 1 | 26 | 0.03252 | 4.9827e-06 | 2.6452 | BS(Sendust) | 26 | 5.32 | 2.38 | 1.01 | BS(Sendust) | 26 | 5.17
BS(Sendust)2 | BS(Sendust)40 | BS(Sendust) | 2 | 40 | 0.02529 | 6.7381e-06 | 2.628 | BS(Sendust) | 40 | 5.32 | 2.38 | 1.01 | BS(Sendust) | 40 | 5.3
BS(Sendust)3 | BS(Sendust)60 | BS(Sendust) | 3 | 60 | 0.01699 | 4.8905e-06 | 2.7576 | BS(Sendust) | 60 | 5.32 | 2.38 | 1.01 | BS(Sendust) | 60 | 5.63
BK(MegaFlux)1 | BK(MegaFlux)26 | BK(MegaFlux) | 1 | 26 | 0.03215 | 7.3404e-08 | 3.1301 | BK(MegaFlux) | 26 | 7.29 | 2.29 | 1.11 | BK(MegaFlux) | 26 | 6.29
BK(MegaFlux)2 | BK(MegaFlux)40 | BK(MegaFlux) | 2 | 40 | 0.02501 | 1.0554e-07 | 3.1592 | BK(MegaFlux) | 40 | 6.88 | 2.27 | 1.1 | BK(MegaFlux) | 40 | 6.69
BK(MegaFlux)3 | BK(MegaFlux)60 | BK(MegaFlux) | 3 | 60 | 0.01608 | 1.5377e-06 | 2.7909 | BK(MegaFlux) | 60 | 4.32 | 2.23 | 1.22 | BK(MegaFlux) | 60 | 6.8
재질
BK(MegaFlux)
BS(Sendust)