## EQ Core Selection Chart
Inductance | 3.5
Current | 100
LI2 | 35

## EQ Core Design Tool
EQ Core Design | [23 empty] | Ref. FOR BOOST CHOKE
[6 empty] | Core Dimension & Parameter | [10 empty] | Path length(㎝) |  |  | 6.03 |  |  |  | Vinmin | 90 | Vrms
Material |  |  | SIZE | [5 empty] | A | B | C | D | E | F |  |  | Cross Section Area(㎠) |  |  | 1.523 |  |  |  | Vo | 300 | Vdc
HEQ(HighFlux) |  |  | 3222A |  |  | Size(mm) |  |  | 32 | 22 | 10.3 | 13.5 | 27.6 | 6.6 |  |  | Window Area(㎠) |  |  | 0.9306 |  |  |  | fs | 100000 | Hz
[17 empty] | Volume(cc) |  |  | 9.1837 |  |  |  | Pin | 1000 | W
Total Loss & Delta T
[18 empty] | Perm | Total Loss(w) |  | Delta T
Design Parameter | [18 empty] | DC | AC | DC | AC |  | Ripple Ratio | 0.3
Turns |  |  |  | 4.5 |  | Winding Factor(%) |  |  | 55.5815 | DC R(mΩ) @ 20℃ |  |  |  | 0.36695 |  |  |  | 26 | 4.8581 | 10.1643 | 45.5351 | 84.2195 |  | Vinminpeak | 127.2792 | V
Wire Area(㎟) |  |  |  | 11.4943 |  | Rated Current (A) |  |  | 100 | Temp of Copper(℃) |  |  |  | 20 |  |  |  | 40 | 4.8581 | 10.1643 | 45.5351 | 84.2195 |  | Irms | 11.1111 | A
Wire Eff Area(㎟) |  |  |  | 11.4943 |  | Peak Current (A) |  |  | 115 | DC R(mΩ) @ T(℃) |  |  |  | 0.36695 |  |  |  | 60 | 4.8581 | 10.1643 | 45.5351 | 84.2195 |  | Ipeak | 15.7135 | A
Wire length/T(㎝) |  |  |  | 4.2412 |  | Frequency(kHz) |  |  | 50 | Copper loss(Watt) |  |  |  | 3.6695 |  |  |  | #N/A | #N/A | #N/A | #N/A | #N/A |  | ΔI | 4.714 | A
Current Density |  |  |  | 8.7 |  | Current Ripple Rate(%) |  |  | 30% | Required Inductance(uH) |  |  |  | 3.5 |  |  |  | #N/A | #N/A | #N/A | #N/A | #N/A |  | D | 0.57574
Wire Dia(mm) |  |  |  | 3.8256 |  | Ripple Current(ΔI) |  |  | 30 | Copper Weight(g) |  |  |  | 23.5866 |  |  |  | #N/A | #N/A | #N/A | #N/A | #N/A |  | Ipeak+ΔI/2 | 18.0705 | A
Surface Area(㎠) |  |  |  | 49.62 |  |  | Graph range |  | 0 | 126.5 | [7 empty] | #N/A | #N/A | #N/A | #N/A | #N/A |  | L | 155.4487 | uH
Flat Wire |  |  |  | Width= |  | 5.9866 |  | Thickness= |  | 1.92
[24 empty] | Wire | 1.8279 | mm
[24 empty] | LI² | 50.7607
DC Bias Parameter | [8 empty] | Loss Function parameter
ui | a | b | c | [5 empty] | ui | a |  | b |  | C |  |  | ui |  | AL | a | b | c
26 | 0.03872 | 3.7051e-08 | 3.3317 | [5 empty] | 26 | 9.3 |  | 2.45 |  | 0.84 |  |  | 26 |  | 83 | 0.03872 | 3.7051e-08 | 3.3317
40 | 0.02544 | 2.0823e-09 | 3.9278 | [5 empty] | 40 | 9.3 |  | 2.45 |  | 0.84 |  |  | 40 |  | 127 | 0.02544 | 2.0823e-09 | 3.9278
60 | 0.01689 | 8.764e-09 | 3.7268 | [5 empty] | 60 | 9.3 |  | 2.45 |  | 0.84 |  |  | 60 |  | 190 | 0.01689 | 8.764e-09 | 3.7268
#N/A | #N/A | #N/A | #N/A | [5 empty] | #N/A | #N/A |  | #N/A |  | #N/A |  |  | #N/A |  | #N/A | #N/A | #N/A | #N/A
#N/A | #N/A | #N/A | #N/A | [5 empty] | #N/A | #N/A |  | #N/A |  | #N/A |  |  | #N/A |  | #N/A
#N/A | #N/A | #N/A | #N/A | [5 empty] | #N/A | #N/A |  | #N/A |  | #N/A |  |  | #N/A |  | #N/A
#N/A | #N/A | #N/A | #N/A | [5 empty] | #N/A | #N/A |  | #N/A |  | #N/A |  |  | #N/A |  | #N/A
DC Bias Characteristics | [12 empty] | Core Loss
A | H(Oe) |  | 26 |  | 40 |  | 60 | #N/A | #N/A | #N/A | #N/A |  | perm | ΔI |  | L@Irated |  | Flux Density(G) |  | Core Loss(mW/cc) |  | Core Loss(W)
[18 empty] | DC(ΔB/2) | AC(ΔB) | DC | AC | DC | AC
0 | 0 |  | 1.6807 |  | 2.5718 |  | 3.8475 | #N/A | #N/A | #N/A | #N/A |  | 26 | 65.6574 |  | 1.5992 |  | 766.032 | 1532.0639 | 129.4263 | 707.2063 | 1.1886 | 6.4948
25 | 23.4447 |  | 1.6574 |  | 2.5243 |  | 3.7946 | #N/A | #N/A | #N/A | #N/A |  | 40 | 43.583 |  | 2.4092 |  | 766.032 | 1532.0639 | 129.4263 | 707.2063 | 1.1886 | 6.4948
50 | 46.8894 |  | 1.6475 |  | 2.5103 |  | 3.7355 | #N/A | #N/A | #N/A | #N/A |  | 60 | 31.0083 |  | 3.3862 |  | 766.032 | 1532.0639 | 129.4263 | 707.2063 | 1.1886 | 6.4948
75 | 70.3342 |  | 1.6283 |  | 2.4745 |  | 3.6018 | #N/A | #N/A | #N/A | #N/A |  | #N/A | #N/A |  | #N/A |  | #N/A | #N/A | #N/A | #N/A | #N/A | #N/A
100 | 93.7789 |  | 1.5992 |  | 2.4092 |  | 3.3862 | #N/A | #N/A | #N/A | #N/A |  | #N/A | #N/A |  | #N/A |  | #N/A | #N/A | #N/A | #N/A | #N/A | #N/A
115 | 107.8457 |  | 1.577 |  | 2.354 |  | 3.2216 | #N/A | #N/A | #N/A | #N/A |  | #N/A | #N/A |  | #N/A |  | #N/A | #N/A | #N/A | #N/A | #N/A | #N/A
Lrated / Linitial |  |  | 95.15% |  | 93.68% |  | 88.01% | #N/A | #N/A | #N/A | #N/A |  | #N/A | #N/A |  | #N/A |  | #N/A | #N/A | #N/A | #N/A | #N/A | #N/A
|  |  | 15.9921 |  | 24.092 |  | 33.8619 | #N/A
|  |  | Material |  |  | SIZE
|  |  | HEQ(HighFlux) |  |  | 3222A |  |  | Turns | 4.5
29953
29954
29955
[13 empty] | Current | H(Oe) | 26 | 40 | 60 | #N/A | #N/A | #N/A | #N/A
[10 empty] | 0 |  |  | 0 | 0 | 1.6599 | 2.5264 | 3.8053 | #N/A | #N/A | #N/A | #N/A
[10 empty] | 1 |  |  | 2.53 | 2.3726 | 1.6599 | 2.5264 | 3.8053 | #N/A | #N/A | #N/A | #N/A
[10 empty] | 2 |  |  | 5.06 | 4.7452 | 1.6598 | 2.5264 | 3.8052 | #N/A | #N/A | #N/A | #N/A
[10 empty] | 3 |  |  | 7.59 | 7.1178 | 1.6597 | 2.5263 | 3.8049 | #N/A | #N/A | #N/A | #N/A
[10 empty] | 4 |  |  | 10.12 | 9.4904 | 1.6596 | 2.5262 | 3.8044 | #N/A | #N/A | #N/A | #N/A
[10 empty] | 5 |  |  | 12.65 | 11.863 | 1.6594 | 2.5261 | 3.8036 | #N/A | #N/A | #N/A | #N/A
[10 empty] | 6 |  |  | 15.18 | 14.2356 | 1.6591 | 2.5259 | 3.8025 | #N/A | #N/A | #N/A | #N/A
[10 empty] | 7 |  |  | 17.71 | 16.6082 | 1.6588 | 2.5256 | 3.8011 | #N/A | #N/A | #N/A | #N/A
[10 empty] | 8 |  |  | 20.24 | 18.9808 | 1.6584 | 2.5252 | 3.7993 | #N/A | #N/A | #N/A | #N/A
[10 empty] | 9 |  |  | 22.77 | 21.3535 | 1.6579 | 2.5248 | 3.797 | #N/A | #N/A | #N/A | #N/A
[10 empty] | 10 |  |  | 25.3 | 23.7261 | 1.6573 | 2.5242 | 3.7942 | #N/A | #N/A | #N/A | #N/A
[10 empty] | 11 |  |  | 27.83 | 26.0987 | 1.6567 | 2.5235 | 3.7909 | #N/A | #N/A | #N/A | #N/A
[10 empty] | 12 |  |  | 30.36 | 28.4713 | 1.656 | 2.5226 | 3.7871 | #N/A | #N/A | #N/A | #N/A
[10 empty] | 13 |  |  | 32.89 | 30.8439 | 1.6552 | 2.5217 | 3.7827 | #N/A | #N/A | #N/A | #N/A
[10 empty] | 14 |  |  | 35.42 | 33.2165 | 1.6543 | 2.5205 | 3.7777 | #N/A | #N/A | #N/A | #N/A
[10 empty] | 15 |  |  | 37.95 | 35.5891 | 1.6533 | 2.5192 | 3.772 | #N/A | #N/A | #N/A | #N/A
[10 empty] | 16 |  |  | 40.48 | 37.9617 | 1.6523 | 2.5177 | 3.7657 | #N/A | #N/A | #N/A | #N/A
[10 empty] | 17 |  |  | 43.01 | 40.3343 | 1.6511 | 2.516 | 3.7587 | #N/A | #N/A | #N/A | #N/A
[10 empty] | 18 |  |  | 45.54 | 42.7069 | 1.6499 | 2.5142 | 3.7509 | #N/A | #N/A | #N/A | #N/A
[10 empty] | 19 |  |  | 48.07 | 45.0795 | 1.6486 | 2.5121 | 3.7424 | #N/A | #N/A | #N/A | #N/A
[10 empty] | 20 |  |  | 50.6 | 47.4521 | 1.6471 | 2.5098 | 3.7332 | #N/A | #N/A | #N/A | #N/A
[10 empty] | 21 |  |  | 53.13 | 49.8247 | 1.6456 | 2.5072 | 3.7231 | #N/A | #N/A | #N/A | #N/A
[10 empty] | 22 |  |  | 55.66 | 52.1973 | 1.644 | 2.5045 | 3.7123 | #N/A | #N/A | #N/A | #N/A
[10 empty] | 23 |  |  | 58.19 | 54.5699 | 1.6423 | 2.5015 | 3.7007 | #N/A | #N/A | #N/A | #N/A
[10 empty] | 24 |  |  | 60.72 | 56.9425 | 1.6404 | 2.4982 | 3.6882 | #N/A | #N/A | #N/A | #N/A
[10 empty] | 25 |  |  | 63.25 | 59.3151 | 1.6385 | 2.4947 | 3.6749 | #N/A | #N/A | #N/A | #N/A
[10 empty] | 26 |  |  | 65.78 | 61.6878 | 1.6365 | 2.4908 | 3.6607 | #N/A | #N/A | #N/A | #N/A
[10 empty] | 27 |  |  | 68.31 | 64.0604 | 1.6344 | 2.4868 | 3.6457 | #N/A | #N/A | #N/A | #N/A
[10 empty] | 28 |  |  | 70.84 | 66.433 | 1.6322 | 2.4824 | 3.6298 | #N/A | #N/A | #N/A | #N/A
[10 empty] | 29 |  |  | 73.37 | 68.8056 | 1.6299 | 2.4777 | 3.6131 | #N/A | #N/A | #N/A | #N/A
[10 empty] | 30 |  |  | 75.9 | 71.1782 | 1.6274 | 2.4727 | 3.5955 | #N/A | #N/A | #N/A | #N/A
[10 empty] | 31 |  |  | 78.43 | 73.5508 | 1.6249 | 2.4675 | 3.577 | #N/A | #N/A | #N/A | #N/A
[10 empty] | 32 |  |  | 80.96 | 75.9234 | 1.6223 | 2.4619 | 3.5577 | #N/A | #N/A | #N/A | #N/A
[10 empty] | 33 |  |  | 83.49 | 78.296 | 1.6195 | 2.456 | 3.5376 | #N/A | #N/A | #N/A | #N/A
[10 empty] | 34 |  |  | 86.02 | 80.6686 | 1.6167 | 2.4497 | 3.5166 | #N/A | #N/A | #N/A | #N/A
[10 empty] | 35 |  |  | 88.55 | 83.0412 | 1.6138 | 2.4431 | 3.4948 | #N/A | #N/A | #N/A | #N/A
[10 empty] | 36 |  |  | 91.08 | 85.4138 | 1.6107 | 2.4362 | 3.4722 | #N/A | #N/A | #N/A | #N/A
[10 empty] | 37 |  |  | 93.61 | 87.7864 | 1.6076 | 2.429 | 3.4488 | #N/A | #N/A | #N/A | #N/A
[10 empty] | 38 |  |  | 96.14 | 90.159 | 1.6044 | 2.4214 | 3.4246 | #N/A | #N/A | #N/A | #N/A
[10 empty] | 39 |  |  | 98.67 | 92.5316 | 1.601 | 2.4135 | 3.3996 | #N/A | #N/A | #N/A | #N/A
[10 empty] | 40 |  |  | 101.2 | 94.9042 | 1.5976 | 2.4052 | 3.3739 | #N/A | #N/A | #N/A | #N/A
[10 empty] | 41 |  |  | 103.73 | 97.2768 | 1.594 | 2.3966 | 3.3475 | #N/A | #N/A | #N/A | #N/A
[10 empty] | 42 |  |  | 106.26 | 99.6494 | 1.5904 | 2.3876 | 3.3203 | #N/A | #N/A | #N/A | #N/A
[10 empty] | 43 |  |  | 108.79 | 102.022 | 1.5866 | 2.3783 | 3.2925 | #N/A | #N/A | #N/A | #N/A
[10 empty] | 44 |  |  | 111.32 | 104.3947 | 1.5828 | 2.3687 | 3.2641 | #N/A | #N/A | #N/A | #N/A
[10 empty] | 45 |  |  | 113.85 | 106.7673 | 1.5788 | 2.3587 | 3.235 | #N/A | #N/A | #N/A | #N/A
[10 empty] | 46 |  |  | 116.38 | 109.1399 | 1.5748 | 2.3483 | 3.2053 | #N/A | #N/A | #N/A | #N/A
[10 empty] | 47 |  |  | 118.91 | 111.5125 | 1.5706 | 2.3376 | 3.1751 | #N/A | #N/A | #N/A | #N/A
[10 empty] | 48 |  |  | 121.44 | 113.8851 | 1.5664 | 2.3265 | 3.1443 | #N/A | #N/A | #N/A | #N/A
[10 empty] | 49 |  |  | 123.97 | 116.2577 | 1.5621 | 2.3151 | 3.1131 | #N/A | #N/A | #N/A | #N/A
[10 empty] | 50 |  |  | 126.5 | 118.6303 | 1.5576 | 2.3034 | 3.0813 | #N/A | #N/A | #N/A | #N/A

## Dimension (hidden)
SIZE | A | B | C | D | E | F | Path length (cm) | Cross Section A (㎠) | Window Area (㎠) | Volume (cc) | 0% Winding length/turn | Surface Area (㎠)
2014A | 20.5 | 14 | 8.1 | 8.8 | 18 | 5.7 | 4.52 | 0.608 | 0.5244 | 2.7482 | 2.7646 | 23.22
2014B | 20.5 | 14 | 10.1 | 8.8 | 18 | 7.7 | 5.32 | 0.608 | 0.7084 | 3.2346 | 2.7646 | 27.14
2619A | 26.5 | 19 | 10.1 | 12 | 22.6 | 6.8 | 5.47 | 1.198 | 0.7208 | 6.5531 | 3.7699 | 39.38
2619B | 26.5 | 19 | 12.4 | 12 | 22.6 | 9.1 | 6.39 | 1.198 | 0.9646 | 7.6552 | 3.7699 | 45.66
3222A | 32 | 22 | 10.3 | 13.5 | 27.6 | 6.6 | 6.03 | 1.523 | 0.9306 | 9.1837 | 4.2412 | 49.62
3222B | 32 | 22 | 15.2 | 13.5 | 27.6 | 11.5 | 7.99 | 1.523 | 1.6215 | 12.1688 | 4.2412 | 64.7
3626A | 36 | 26 | 17.4 | 14.4 | 32 | 13.4 | 9.47 | 1.808 | 2.3584 | 17.1218 | 4.5239 | 86.74
4128A | 41.5 | 28 | 19.9 | 14.9 | 36.5 | 15.4 | 11.52 | 1.997 | 3.3264 | 23.0054 | 4.681 | 107.08
5032A | 50 | 32 | 25 | 20 | 44 | 19.5 | 13.34 | 3.141 | 4.68 | 41.9009 | 6.2832 | 153.73

## Function Parameter (hidden)
|  | DC Bias parameter | [6 empty] | Loss Function parameter
P = a * B^b * F^c
|  | Material | No. | ui | a | b | c | Material | ui | a | b | c
HEQ(HighFlux)1 | HEQ(HighFlux)26 | HEQ(HighFlux) | 1 | 26 | 0.03872 | 3.7051e-08 | 3.3317 | HEQ(HighFlux) | 26 | 9.3 | 2.45 | 0.84
HEQ(HighFlux)2 | HEQ(HighFlux)40 | HEQ(HighFlux) | 2 | 40 | 0.02544 | 2.0823e-09 | 3.9278 | HEQ(HighFlux) | 40 | 9.3 | 2.45 | 0.84
HEQ(HighFlux)3 | HEQ(HighFlux)60 | HEQ(HighFlux) | 3 | 60 | 0.01689 | 8.764e-09 | 3.7268 | HEQ(HighFlux) | 60 | 9.3 | 2.45 | 0.84
KEQ(MegaFlux)1 | KEQ(MegaFlux)26 | KEQ(MegaFlux) | 1 | 26 | 0.03861 | 8.7176e-08 | 2.9884 | KEQ(MegaFlux) | 26 | 2.31 | 2.13 | 1.39
KEQ(MegaFlux)2 | KEQ(MegaFlux)40 | KEQ(MegaFlux) | 2 | 40 | 0.02534 | 1.5228e-08 | 3.5265 | KEQ(MegaFlux) | 40 | 2.31 | 2.13 | 1.39
KEQ(MegaFlux)3 | KEQ(MegaFlux)60 | KEQ(MegaFlux) | 3 | 60 | 0.01667 | 3.7642e-07 | 3.0547 | KEQ(MegaFlux) | 60 | 2.31 | 2.13 | 1.39
SEQ(Sendust)1 | SEQ(Sendust)26 | SEQ(Sendust) | 1 | 26 | 0.03862 | 2.1201e-06 | 2.7607 | SEQ(Sendust) | 26 | 1.64 | 2.17 | 1.31
SEQ(Sendust)2 | SEQ(Sendust)40 | SEQ(Sendust) | 2 | 40 | 0.02529 | 1.1732e-06 | 2.9813 | SEQ(Sendust) | 40 | 1.64 | 2.17 | 1.31
`

## 검사규격 (hidden)
| 사양 | 품번 | 재질 | 사이즈 | 투자율 | AL | a | b | c | 재질
HEQ(HighFlux)2014A26 | 일반 | HEQ2014A26 | HEQ(HighFlux) | 2014A | 26 | 44 | 0.03872 | 3.7051e-08 | 3.3317 | HEQ(HighFlux)
HEQ(HighFlux)2014A40 | 일반 | HEQ2014A40 | HEQ(HighFlux) | 2014A | 40 | 68 | 0.02544 | 2.0823e-09 | 3.9278 | KEQ(MegaFlux)
HEQ(HighFlux)2014A60 | 일반 | HEQ2014A60 | HEQ(HighFlux) | 2014A | 60 | 101 | 0.01689 | 8.764e-09 | 3.7268 | SEQ(Sendust)
HEQ(HighFlux)2014B26 | 일반 | HEQ2014B26 | HEQ(HighFlux) | 2014B | 26 | 37 | 0.03872 | 3.7051e-08 | 3.3317
HEQ(HighFlux)2014B40 | 일반 | HEQ2014B40 | HEQ(HighFlux) | 2014B | 40 | 57 | 0.02544 | 2.0823e-09 | 3.9278 | HEQ(HighFlux) | 26 | 0.03872 | 3.7051e-08 | 3.3317
HEQ(HighFlux)2014B60 | 일반 | HEQ2014B60 | HEQ(HighFlux) | 2014B | 60 | 86 | 0.01689 | 8.764e-09 | 3.7268 | HEQ(HighFlux) | 40 | 0.02544 | 2.0823e-09 | 3.9278
HEQ(HighFlux)2619A26 | 일반 | HEQ2619A26 | HEQ(HighFlux) | 2619A | 26 | 72 | 0.03872 | 3.7051e-08 | 3.3317 | HEQ(HighFlux) | 60 | 0.01689 | 8.764e-09 | 3.7268
HEQ(HighFlux)2619A40 | 일반 | HEQ2619A40 | HEQ(HighFlux) | 2619A | 40 | 110 | 0.02544 | 2.0823e-09 | 3.9278 | KEQ(MegaFlux) | 26 | 0.03861 | 8.7176e-08 | 2.9884
HEQ(HighFlux)2619A60 | 일반 | HEQ2619A60 | HEQ(HighFlux) | 2619A | 60 | 165 | 0.01689 | 8.764e-09 | 3.7268 | KEQ(MegaFlux) | 40 | 0.02534 | 1.5228e-08 | 3.5265
HEQ(HighFlux)2619B26 | 일반 | HEQ2619B26 | HEQ(HighFlux) | 2619B | 26 | 61 | 0.03872 | 3.7051e-08 | 3.3317 | KEQ(MegaFlux) | 60 | 0.01667 | 3.7642e-07 | 3.0547
HEQ(HighFlux)2619B40 | 일반 | HEQ2619B40 | HEQ(HighFlux) | 2619B | 40 | 94 | 0.02544 | 2.0823e-09 | 3.9278 | SEQ(Sendust) | 26 | 0.03862 | 2.1201e-06 | 2.7607
HEQ(HighFlux)2619B60 | 일반 | HEQ2619B60 | HEQ(HighFlux) | 2619B | 60 | 141 | 0.01689 | 8.764e-09 | 3.7268 | SEQ(Sendust) | 40 | 0.02529 | 1.1732e-06 | 2.9813
HEQ(HighFlux)3222A26 | 일반 | HEQ3222A26 | HEQ(HighFlux) | 3222A | 26 | 83 | 0.03872 | 3.7051e-08 | 3.3317
HEQ(HighFlux)3222A40 | 일반 | HEQ3222A40 | HEQ(HighFlux) | 3222A | 40 | 127 | 0.02544 | 2.0823e-09 | 3.9278
HEQ(HighFlux)3222A60 | 일반 | HEQ3222A60 | HEQ(HighFlux) | 3222A | 60 | 190 | 0.01689 | 8.764e-09 | 3.7268
HEQ(HighFlux)3222B26 | 일반 | HEQ3222B26 | HEQ(HighFlux) | 3222B | 26 | 62 | 0.03872 | 3.7051e-08 | 3.3317
HEQ(HighFlux)3222B40 | 일반 | HEQ3222B40 | HEQ(HighFlux) | 3222B | 40 | 96 | 0.02544 | 2.0823e-09 | 3.9278
HEQ(HighFlux)3222B60 | 일반 | HEQ3222B60 | HEQ(HighFlux) | 3222B | 60 | 144 | 0.01689 | 8.764e-09 | 3.7268
HEQ(HighFlux)3626A26 | 일반 | HEQ3626A26 | HEQ(HighFlux) | 3626A | 26 | 62 | 0.03872 | 3.7051e-08 | 3.3317
HEQ(HighFlux)3626A40 | 일반 | HEQ3626A40 | HEQ(HighFlux) | 3626A | 40 | 96 | 0.02544 | 2.0823e-09 | 3.9278
HEQ(HighFlux)3626A60 | 일반 | HEQ3626A60 | HEQ(HighFlux) | 3626A | 60 | 144 | 0.01689 | 8.764e-09 | 3.7268
HEQ(HighFlux)4128A26 | 일반 | HEQ4128A26 | HEQ(HighFlux) | 4128A | 26 | 57 | 0.03872 | 3.7051e-08 | 3.3317
HEQ(HighFlux)4128A40 | 일반 | HEQ4128A40 | HEQ(HighFlux) | 4128A | 40 | 87 | 0.02544 | 2.0823e-09 | 3.9278
HEQ(HighFlux)4128A60 | 일반 | HEQ4128A60 | HEQ(HighFlux) | 4128A | 60 | 131 | 0.01689 | 8.764e-09 | 3.7268
HEQ(HighFlux)5032A26 | 일반 | HEQ5032A26 | HEQ(HighFlux) | 5032A | 26 | 77 | 0.03872 | 3.7051e-08 | 3.3317
HEQ(HighFlux)5032A40 | 일반 | HEQ5032A40 | HEQ(HighFlux) | 5032A | 40 | 118 | 0.02544 | 2.0823e-09 | 3.9278
HEQ(HighFlux)5032A60 | 일반 | HEQ5032A60 | HEQ(HighFlux) | 5032A | 60 | 178 | 0.01689 | 8.764e-09 | 3.7268
KEQ(MegaFlux)2014A26 | 일반 | KEQ2014A26 | KEQ(MegaFlux) | 2014A | 26 | 44 | 0.03861 | 8.7176e-08 | 2.9884
KEQ(MegaFlux)2014A40 | 일반 | KEQ2014A40 | KEQ(MegaFlux) | 2014A | 40 | 68 | 0.02534 | 1.5228e-08 | 3.5265
KEQ(MegaFlux)2014A60 | 일반 | KEQ2014A60 | KEQ(MegaFlux) | 2014A | 60 | 101 | 0.01667 | 3.7642e-07 | 3.0547
KEQ(MegaFlux)2014B26 | 일반 | KEQ2014B26 | KEQ(MegaFlux) | 2014B | 26 | 37 | 0.03861 | 8.7176e-08 | 2.9884
KEQ(MegaFlux)2014B40 | 일반 | KEQ2014B40 | KEQ(MegaFlux) | 2014B | 40 | 57 | 0.02534 | 1.5228e-08 | 3.5265
KEQ(MegaFlux)2014B60 | 일반 | KEQ2014B60 | KEQ(MegaFlux) | 2014B | 60 | 86 | 0.01667 | 3.7642e-07 | 3.0547
KEQ(MegaFlux)2619A26 | 일반 | KEQ2619A26 | KEQ(MegaFlux) | 2619A | 26 | 72 | 0.03861 | 8.7176e-08 | 2.9884
KEQ(MegaFlux)2619A40 | 일반 | KEQ2619A40 | KEQ(MegaFlux) | 2619A | 40 | 110 | 0.02534 | 1.5228e-08 | 3.5265
KEQ(MegaFlux)2619A60 | 일반 | KEQ2619A60 | KEQ(MegaFlux) | 2619A | 60 | 165 | 0.01667 | 3.7642e-07 | 3.0547
KEQ(MegaFlux)2619B26 | 일반 | KEQ2619B26 | KEQ(MegaFlux) | 2619B | 26 | 61 | 0.03861 | 8.7176e-08 | 2.9884
KEQ(MegaFlux)2619B40 | 일반 | KEQ2619B40 | KEQ(MegaFlux) | 2619B | 40 | 94 | 0.02534 | 1.5228e-08 | 3.5265
KEQ(MegaFlux)2619B60 | 일반 | KEQ2619B60 | KEQ(MegaFlux) | 2619B | 60 | 141 | 0.01667 | 3.7642e-07 | 3.0547
KEQ(MegaFlux)3222A26 | 일반 | KEQ3222A26 | KEQ(MegaFlux) | 3222A | 26 | 83 | 0.03861 | 8.7176e-08 | 2.9884
KEQ(MegaFlux)3222A40 | 일반 | KEQ3222A40 | KEQ(MegaFlux) | 3222A | 40 | 127 | 0.02534 | 1.5228e-08 | 3.5265
KEQ(MegaFlux)3222A60 | 일반 | KEQ3222A60 | KEQ(MegaFlux) | 3222A | 60 | 190 | 0.01667 | 3.7642e-07 | 3.0547
KEQ(MegaFlux)3222B26 | 일반 | KEQ3222B26 | KEQ(MegaFlux) | 3222B | 26 | 62 | 0.03861 | 8.7176e-08 | 2.9884
KEQ(MegaFlux)3222B40 | 일반 | KEQ3222B40 | KEQ(MegaFlux) | 3222B | 40 | 96 | 0.02534 | 1.5228e-08 | 3.5265
KEQ(MegaFlux)3222B60 | 일반 | KEQ3222B60 | KEQ(MegaFlux) | 3222B | 60 | 144 | 0.01667 | 3.7642e-07 | 3.0547
KEQ(MegaFlux)3626A26 | 일반 | KEQ3626A26 | KEQ(MegaFlux) | 3626A | 26 | 62 | 0.03861 | 8.7176e-08 | 2.9884
KEQ(MegaFlux)3626A40 | 일반 | KEQ3626A40 | KEQ(MegaFlux) | 3626A | 40 | 96 | 0.02534 | 1.5228e-08 | 3.5265
KEQ(MegaFlux)3626A60 | 일반 | KEQ3626A60 | KEQ(MegaFlux) | 3626A | 60 | 144 | 0.01667 | 3.7642e-07 | 3.0547
KEQ(MegaFlux)4128A26 | 일반 | KEQ4128A26 | KEQ(MegaFlux) | 4128A | 26 | 57 | 0.03861 | 8.7176e-08 | 2.9884
KEQ(MegaFlux)4128A40 | 일반 | KEQ4128A40 | KEQ(MegaFlux) | 4128A | 40 | 87 | 0.02534 | 1.5228e-08 | 3.5265
KEQ(MegaFlux)4128A60 | 일반 | KEQ4128A60 | KEQ(MegaFlux) | 4128A | 60 | 131 | 0.01667 | 3.7642e-07 | 3.0547
KEQ(MegaFlux)5032A26 | 일반 | KEQ5032A26 | KEQ(MegaFlux) | 5032A | 26 | 77 | 0.03861 | 8.7176e-08 | 2.9884
KEQ(MegaFlux)5032A40 | 일반 | KEQ5032A40 | KEQ(MegaFlux) | 5032A | 40 | 118 | 0.02534 | 1.5228e-08 | 3.5265
KEQ(MegaFlux)5032A60 | 일반 | KEQ5032A60 | KEQ(MegaFlux) | 5032A | 60 | 178 | 0.01667 | 3.7642e-07 | 3.0547
SEQ(Sendust)2014A26 | 일반 | SEQ2014A26 | SEQ(Sendust) | 2014A | 26 | 44 | 0.03862 | 2.1201e-06 | 2.7607
SEQ(Sendust)2014A40 | 일반 | SEQ2014A40 | SEQ(Sendust) | 2014A | 40 | 68 | 0.02529 | 1.1732e-06 | 2.9813
SEQ(Sendust)2014B26 | 일반 | SEQ2014B26 | SEQ(Sendust) | 2014B | 26 | 37 | 0.03862 | 2.1201e-06 | 2.7607
SEQ(Sendust)2014B40 | 일반 | SEQ2014B40 | SEQ(Sendust) | 2014B | 40 | 57 | 0.02529 | 1.1732e-06 | 2.9813
SEQ(Sendust)2619A26 | 일반 | SEQ2619A26 | SEQ(Sendust) | 2619A | 26 | 72 | 0.03862 | 2.1201e-06 | 2.7607
SEQ(Sendust)2619A40 | 일반 | SEQ2619A40 | SEQ(Sendust) | 2619A | 40 | 110 | 0.02529 | 1.1732e-06 | 2.9813
SEQ(Sendust)2619B26 | 일반 | SEQ2619B26 | SEQ(Sendust) | 2619B | 26 | 61 | 0.03862 | 2.1201e-06 | 2.7607
SEQ(Sendust)2619B40 | 일반 | SEQ2619B40 | SEQ(Sendust) | 2619B | 40 | 94 | 0.02529 | 1.1732e-06 | 2.9813
SEQ(Sendust)3222A26 | 일반 | SEQ3222A26 | SEQ(Sendust) | 3222A | 26 | 83 | 0.03862 | 2.1201e-06 | 2.7607
SEQ(Sendust)3222A40 | 일반 | SEQ3222A40 | SEQ(Sendust) | 3222A | 40 | 127 | 0.02529 | 1.1732e-06 | 2.9813
SEQ(Sendust)3222B26 | 일반 | SEQ3222B26 | SEQ(Sendust) | 3222B | 26 | 62 | 0.03862 | 2.1201e-06 | 2.7607
SEQ(Sendust)3222B40 | 일반 | SEQ3222B40 | SEQ(Sendust) | 3222B | 40 | 96 | 0.02529 | 1.1732e-06 | 2.9813
SEQ(Sendust)3626A26 | 일반 | SEQ3626A26 | SEQ(Sendust) | 3626A | 26 | 62 | 0.03862 | 2.1201e-06 | 2.7607
SEQ(Sendust)3626A40 | 일반 | SEQ3626A40 | SEQ(Sendust) | 3626A | 40 | 96 | 0.02529 | 1.1732e-06 | 2.9813
SEQ(Sendust)4128A26 | 일반 | SEQ4128A26 | SEQ(Sendust) | 4128A | 26 | 57 | 0.03862 | 2.1201e-06 | 2.7607
SEQ(Sendust)4128A40 | 일반 | SEQ4128A40 | SEQ(Sendust) | 4128A | 40 | 87 | 0.02529 | 1.1732e-06 | 2.9813
SEQ(Sendust)5032A26 | 일반 | SEQ5032A26 | SEQ(Sendust) | 5032A | 26 | 77 | 0.03862 | 2.1201e-06 | 2.7607
SEQ(Sendust)5032A40 | 일반 | SEQ5032A40 | SEQ(Sendust) | 5032A | 40 | 118 | 0.02529 | 1.1732e-06 | 2.9813